## BOM_Board1_Schematic1_2024-12-3
编号 | 数量 | 解释 | 标识 | 封装 | 值 | 制造商 | 供应商零件 | 立创商城价格 | 嘉立创PCB价格 | 名称 | Device
1 | 3 | HDR-M_2.54_1x3P | 3V3,5V0,GND | HDR-TH_3P-P2.54-V-M |  |  | C2937625 | 0.0956 | 0.0956 |  | HDR-M_2.54_1x3P
2 | 1 | 100nF | C1 | CAP-TH_L6.5-W3.5-P2.50-D0.6-S2.90 | 100nF | Dersonic(德尔创) | C5442939 | 0.0782 | 0.0782 | 100nF | CC1H104ZA1FD3F6C1100
3 | 1 | 10nF | C2 | C1206 | 10nF | FH(风华) | C1846 | 0.0656 | 0.0656 | 10nF | 1206B103K500NT
4 | 11 | 1uF | C3,C6,C10,C11,C12,C13,C14,C15,C16,C17,C20 | CAP-TH_L5.5-W3.5-P5.00-D1.2 | 1uF | TDK | C2839237 | 1.4047 | 1.405 | 1uF | FK26X7R1H105KRE06
5 | 1 | 100nF | C5 | CAP-TH_L5.0-W2.5-P5.00-D1.0 | 100nF | Dersonic(德尔创) | C254085 | 0.1116 | 0.112 | 100nF | CC1H104MC1FD3F6C10MF
6 | 2 | 30pF | C8,C9 | CAP-TH_L5.0-W3.0-P5.00-D1.0 | 30pF | SHM(南方宏明) | C2896130 | 0.0955 | 0.0955 | 30pF | DCC300J20COHF6FJ5A0
7 | 2 | 100nF | C18,C19 | C0603 | 100nF |  |  |  |  | 100nF | CAP_0603
8 | 2 | D_1N4007A | D1,D2 | DO_1N4007 | [6 empty] | D_1N4007A
9 | 1 | 10uF | EC1 | CAP-SMD_BD6.3-L6.6-W6.6-LS7.2-FD | 10uF | SAMYOUNG(韩国三莹) | C20539336 | 0.485 | 0.485 | 10uF | MVK50V10M6.3*5
10 | 1 | 470uF | EC2 | CAP-TH_BD16.0-P7.50-D1.2-FD | 470uF | SAMYOUNG(韩国三莹) | C18164658 | 4.44 | 4.44 | 470uF | NXH100VB470M16*31.5 LO
11 | 1 | 保险丝 | F1 | F1812 |  | BHFUSE(佰宏) | C19673875 | 0.3378 | 0.338 | 保险丝 | BSMD1812-050-33V
12 | 1 | 烧写跳线 | J0 | CONN-TH_D3086XX |  | Harwin | C20627105 | 10.88 | 10.88 | 烧写跳线 | D3086-97
13 | 2 | HDR-M_2.54_1x20P | J1,J2 | HDR-TH_20P-P2.54-V-M-1 |  |  | C50981 | 0.6326 | 0.633 |  | HDR-M_2.54_1x20P
14 | 2 | HDR-M_2.54_1x8P | J3,J4 | HDR-TH_8P-P2.54-V-M |  |  | C124381 | 0.3902 | 0.39 |  | HDR-M_2.54_1x8P
15 | 1 | 流水灯跳线 | J9 | CONN-TH_D3086XX |  | Harwin | C20627105 | 10.88 | 10.88 | 流水灯跳线 | D3086-97
16 | 1 | 继电器 | K1 | RELAY-TH_DS1E-S-DC24V |  | PANASONIC(松下) | C4402944 | 31.63 | 31.63 | 继电器 | DS1E-M-DC12V
17 | 1 | 电源指示灯 | LED9 | LED_0805 | [5 empty] | 电源指示灯 | LED_0805-R
18 | 10 | LED_0805-R | LED10,LED11,LED12,LED13,LED14,LED15,LED16,LED17,LED18,LED19 | LED_0805 | [6 empty] | LED_0805-R
19 | 1 | JQ8900S | MP3-IC | TSSOP-24_L7.8-W4.4-P0.65-LS6.4-BL_1 |  |  | C9900042556 |  |  | JQ8900S | JQ8900S
20 | 2 | S8550 | Q1,Q2 | SOT-23-3_L2.9-W1.3-P1.90-LS2.4-BR |  | Doeshare(德芯) | C2931720 |  | 0.0664 | S8550 | S8550
21 | 1 | 4.7kΩ | R1 | R1206 | 4.7kΩ | UNI-ROYAL(厚声) | C17936 | 0.0183 | 0.0183 | 4.7kΩ | 1206W4F4701T5E
22 | 1 | 4.7kΩ | R6 | RES-TH_BD1.9-L3.3-P7.30-D0.5 | 4.7kΩ | UNI-ROYAL(厚声) | C58678 | 0.0489 | 0.0489 | 4.7kΩ | MFR0W8F4701A50
23 | 5 | 300Ω | R7,R11,R12,R13,R14 | R1206 | 300Ω | FOJAN(富捷) | C3013269 | 0.0122 | 0.0122 | 300Ω | FRC1206J301 TS
24 | 1 | 1K | R10 | R1206 | 1K |  |  |  |  | 1K | Res_1206
25 | 1 | 20K | R15 | R0603 | 20K |  |  |  |  | 20K | Res_0603
26 | 1 | 47K | R16 | R0603 | 47K |  |  |  |  | 47K | Res_0603
27 | 1 | 100R | R17 | R0603 | 100R |  |  |  |  | 100R | Res_0603
28 | 2 | 10kΩ | RL1,RL2 | RES-ARRAY-TH_9P-P2.54-D1.0 | 10kΩ | FH(风华) | C1322401 | 0.638 | 0.638 | 10kΩ | A09-103GP
29 | 4 | 470Ω | RL3,RL4,RL6,RL7 | RES-ARRAY-TH_8P-P2.54-D1.0 | 470Ω | BOURNS | C1357983 | 0.9505 | 0.951 | 470Ω | 4608X-102-471LF
30 | 17 | TS-1101-C-W | S1,S6,S7,S8,S9,S10,S11,S12,S13,S14,S15,S16,S17,S18,S19,S20,S21 | SW-SMD_L6.0-W3.3-LS8.0 |  | XKB Connectivity(中国星坤) | C318938 | 0.2395 | 0.24 | TS-1101-C-W | TS-1101-C-W
31 | 1 | W25Q32JVSSIQ | SPI-Flash | SOIC-8_L5.3-W5.3-P1.27-LS8.0-BL |  | WINBOND(华邦) | C179173 | 1.5971 | 1.597 | W25Q32JVSSIQ | W25Q32JVSSIQ
32 | 1 | FS-2308 | SPK1 | BEEP-TH_BD23.2-P9.20-D1.0 |  | FUET(福声科技) | C482322 | 7.55 | 7.55 | FS-2308 | FS-2308
33 | 1 | 电源开关 | SW1 | SW-TH_6P-L8.0-W8.0-P2.50 |  | SHOU HAN(首韩) | C5379893 | 0.6069 | 0.607 | 电源开关 | 8-8 ZS
34 | 1 | STC89C52RC-40I-PDIP40 | U1 | DIP-40_L52.0-W13.7-P2.54-LS15.2-BL |  | STC(宏晶) | C14022 | 8.52 | 8.52 | STC89C52RC-40I-PDIP40 | STC89C52RC-40I-PDIP40
35 | 1 | AMS1117-3.3 | U2 | SOT-223-3_L6.5-W3.5-P3.05-LS7.0 |  | TWGMC(台湾迪嘉) | C5250992 | 0.2386 | 0.239 | AMS1117-3.3 | AMS1117-3.3_C5250992
36 | 2 | 74HC573S | U8,U9 | SOIC-20_L13.0-W7.6-P1.27-LS10.3-BL |  | GR(国睿) | C19818872 | 0.6156 | 0.616 | 74HC573S | 74HC573S
37 | 1 | CH340C | U10 | SOP-16_L10.0-W3.9-P1.27-LS6.0-BL |  | WCH(南京沁恒) | C84681 | 3.15 | 3.15 | CH340C | CH340C
38 | 1 | 2.6kHz | U11 | BUZ-TH_BD12.0-P7.60-D0.6-FD | 2.6kHz | HYDZ(华宇) | C17701080 | 1.127 | 1.127 | 2.6kHz | HYE1206-12ST
39 | 1 | MicroUSB-5PIN | USB1 | USB-SMD_5P_MICROUSB-5PIN |  |  | C9900001196 |  | 0.004 | MicroUSB-5PIN | MicroUSB-5PIN
40 | 1 | USB_Mini-B | USB2 | USB_MINI-5P | [6 empty] | USB_Mini-B
41 | 2 | FJ3461AH | V5,V6 | LED-SEG-TH_12P-L30.0-W14.0-P2.54-S10.16-BL |  | 志浩 | C10708 | 3.7 | 3.7 | FJ3461AH | FJ3461AH
42 | 1 | 11.0592MHz | X2 | HC-49US_L11.5-W4.5-P4.88 | 11.0592MHz | YXC(扬兴晶振) | C2203 | 0.4896 | 0.49 | 11.0592MHz | X49SD110592MSD2SC
43 | 1 | 8002 | 功放 | SOP-8_L4.9-W3.9-P1.27-LS6.0-BL |  | I-CORE(中微爱芯) | C5139016 | 0.579 | 0.579 | 8002 | 8002
44 | 1 | HDR-M_2.54_1x2P | 电磁锁 | HDR-TH_2P-P2.54-V-M-1 |  |  | C124375 | 0.1447 | 0.145 |  | HDR-M_2.54_1x2P